## E82, E81
Doosan Infracore
Portable Power
1293 Glenway Drive
Statesville, NC 28625
Model: | HP375WCU fx T3, XP375WCU fx t3
Serial Code: | E82, E81
Part Number | Description | Notes | 1 Machine 2 Years | 5 Machines 2 Years | Returnable
Fluids, Filters and Maintenance Kits:
36899706 | ProTec™ Comp. Fluid (5 Gal.) |  | 3 | 15 | Y
36875938 | ProTec™ Engine Oil (5 Gal.) |  | 3 | 15 | Y
22195820 | Element, 150°-170° F |  | 1 | 5 | Y
36897346 | Element, Compressor Oil Filter |  | 4 | 20 | Y
46558720 | Element, Engine Oil Filter |  | 1 | 5 | Y
46598799 | Element, Final Fuel Filter |  | 1 | 5 | Y
23061666 | Element, Fuel/Water Separator |  | 4 | 20 | Y
54717145 | Element, Primary Air Filter |  | 4 | 20 | Y
54717152 | Element, Secondary Air Filter |  | 4 | 20 | Y
22111975 | Element, Separator |  | 2 | 10 | Y
46605479 | KIT, MAINTENANCE 500HR | QTY in Kit | 2 | 10 | N
54717145 | Air Element Primary Eng - A/E | 2
54717152 | Air Element Safety Eng - A/E | 2
22476683 | Decal, Oil and Filter Change | 1
46598799 | Eng. Fuel Element | 1
46558720 | Eng. Lube Element | 1
36897346 | Lube Element | 1
23061666 | Water/Fuel Filter Element | 1
46605499 | KIT, MAINTENANCE 1000HR | QTY in Kit | 2 | 10 | N
54717145 | Air Element | 2
54717152 | Air Element | 2
22476683 | Decal, Oil And Filter Change | 1
22111975 | Element, Separator | 1
46598799 | Eng. Fuel Element | 1
46558720 | Eng. Lube Element | 1
36897346 | Lube Element | 1
23061666 | Water/Fuel Filter Element | 1
Other Recommended Spares:
42665711 | Assembly, Reman Air End |  |  |  | Y
35318013 | Bushing, Housing |  | 0 | 0 | Y
35318005 | Bushing, Piston |  | 0 | 0 | Y
54660089 | Cap, Fuel |  | 1 | 5 | Y
35379395 | Cap, Grease Dust |  | 2 | 10 | Y
23264096 | Cap, Radiator, 16 PSI |  | 1 | 5 | Y
36869337 | Cap, Rain |  | 1 | 5 | Y
35317197 | Diaphragm |  | 1 | 5 | N
35376169 | Diode |  | 1 | 5 | N
22685499 | Elbow, Bottom Compression |  | 1 | 5 | Y
22685481 | Elbow, Top Compression |  | 1 | 5 | Y
46606279 | Fuse, 125 A |  |  |  | N
35575570 | Gasket |  | 0 | 0 | N
35361849 | Gasket, Fuel Sender |  | 0 | 0 | N
35588318 | Gasket, Unloader Inlet |  | 0 | 0 | N
22692602 | Gauge, Fuel Level |  | 0 | 0 | Y
36891216 | Gauge, Pressure 250 PSI |  | 1 | 5 | Y
46572924 | Hose, Bottom Radiator |  | 0 | 0 | N
22494439 | Hose, Top Radiator |  | 0 | 0 | N
22054175 | Hourmeter |  | 1 | 5 | Y
22685507 | Insert, 1/4” Tube |  | 2 | 10 | Y
54756697 | Isolator, Center Bond |  | 0 | 0 | Y
35318229 | Isolator, Center Bond Mount |  | 0 | 0 | Y
54443577 | Jack, Drawbar |  | 0 | 0 | Y
35379064 | Kit, Blowdown Valve Repair |  | 1 | 5 | Y
36793602 | Latch, Slam Door |  | 2 | 10 | Y
22050553 | Light, Warning |  | 0 | 0 | Y
36766756 | Orifice, Muffler 0.140” |  | 1 | 5 | Y
36766731 | Orifice, Muffler 0.156” |  | 1 | 5 | Y
95973228 | O-Ring, 0.75” ID X 0.10” Cross Sect. |  | 1 | 5 | N
35279942 | O-Ring, 1.48” ID X 0.118” Cross Sect. |  | 2 | 10 | N
95357976 | O-Ring, 2.25” ID X 0.125” Cross Sect. |  | 0 | 0 | N
95022307 | O-Ring, 2.62” ID X 0.125” Cross Sect. |  | 1 | 5 | N
95358024 | O-Ring, 3.0 ID X 0.125 Cross Sect. |  | 1 | 5 | N
92877620 | O-Ring, 5.6 mm ID X 2.4 mm Cross Sect. |  | 1 | 5 | N
35380724 | O-Ring, Min. Pressure Valve |  | 0 | 0 | N
35609544 | Pin, Pull |  | 1 | 5 | Y
36896892 | Regulator, Pressure 200 PSI |  | 1 | 5 | Y
36853521 | Relay, Sealed, 100 Amp 24 VDC |  | 1 | 5 | N
35316868 | Seal, Grease |  | 2 | 10 | N
35593490 | Seal, Oil |  | 1 | 5 | N
36788172 | Seal, U-Type Viton |  | 1 | 5 | N
54731427 | Sender, Fuel Level |  | 0 | 0 | N
23294820 | Sensor, Temperature 40°-300° F |  |  |  | N
35322395 | Silencer, Pneumatic 1/4” NPT |  | 1 | 5 | Y
35382662 | Spring |  |  | 0 | Y
35321603 | Spring, Compression |  | 0 | 0 | Y
35600261 | Spring, Gas |  | 2 | 10 | Y
35380740 | Spring, Min. Pressure Valve |  | 0 | 0 | Y
35322767 | Spring, Piston |  | 0 | 0 | Y
54475777 | Switch, Rocker SP Momentary |  | 0 | 0 | N
22054076 | Switch, Rocker SPST Momentary |  | 0 | 0 | N
22127385 | Switch, Start |  | 0 | 0 | N
36920825 | Transducer, 0 - 100 PSI |  | 0 | 0 | N
54496773 | Transducer, 0 - 225 PSI |  | 0 | 0 | N
22685523 | Tube, Sight |  | 1 | 5 | Y
35612126 | Valve, Ball 1-1/4” NPT |  |  |  | Y
35322379 | Valve, Blowdown |  | 1 | 5 | Y
36840411 | Valve, Check |  | 1 | 5 | Y
35393677 | Valve, Dust Ejector |  | 1 | 5 | Y
54731443 | Valve, Safety 200 PSI |  | 1 | 5 | Y
36840841 | Valve, Solenoid 24V 0-100 PSI |  | 1 | 5 | Y
22173579 | Wedge Module |  | 0 | 0 | Y