## D54
Doosan Infracore
Portable Power
1293 Glenway Drive
Statesville, NC 28625
Model: | HP375CWIR
Serial Code: | D54
Part Number | Description | Notes | 1 Machine 2 Years | 5 Machines 2 Years | Returnable
Fluids, Filters and Maintenance Kits:
36899706 | ProTec™ Comp. Fluid (5 Gal.) |  | 8 | 40 | Y
36875938 | ProTec™ Eng. Fluid (5 Gal.) |  | 3 | 15 | Y
54717145 | Air Element, Primary Eng.- A/E |  | 8 | 40 | Y
54717152 | Air Element, Safety Eng.- A/E |  | 8 | 40 | Y
22206247 | Belt, Fan |  | 1 | 3 | Y
36897346 | Element, Compressor, Oil Filter |  | 4 | 20 | Y
22969257 | Element, Eng. Fuel Filter |  | 4 | 20 | Y
22206148 | Element, Eng. Oil Filter |  | 4 | 20 | Y
22111975 | Element, Separator |  | 2 | 10 | Y
54468178 | Element, Water/Fuel Filter |  | 4 | 20 | Y
22969265 | Fuel Filter, Primary |  | 4 | 20 | Y
Other Recommended Spares:
35575570 | A/E Disch. Gasket |  | 0 | 2 | N
95357976 | A/E Disch. Hose O-Ring |  | 0 | 2 | N
35318229 | A/E Mount |  | 0 | 2 | Y
36898922 | A/E, Thermistor |  | 1 | 2 | N
35380880 | Air Hose |  | 2 | 10 | Y
22206221 | Alternator, 24V |  | 0 | 2 | Y
35576115 | Ball Valve |  | 0 | 1 | Y
35322379 | Blow Down Valve |  | 1 | 2 | Y
22174551 | Bottom Radiator Hose |  | 0 | 2 | N
35318013 | Bushing, Piston Hsg. Unloader |  | 0 | 2 | Y
35318005 | Bushing, Unloader Piston |  | 0 | 2 | Y
36125250 | Cap, Filler Oil JD |  | 0 | 2 | Y
85472504 | Cap, Oil Filler O-Ring |  | 0 | 2 | Y
54745443 | Diaphragm Unloader |  | 1 | 2 | Y
35376169 | Diode |  | 1 | 2 | N
36125318 | Dipstick, JD |  | 0 | 2 | Y
36793602 | Door Latch |  | 2 | 4 | Y
35379395 | Dust Cap |  | 2 | 4 | Y
22685499 | Elbow, Sight Tube, Bottom |  | 1 | 2 | Y
22685481 | Elbow, Sight Tube, Top |  | 1 | 2 | Y
85473999 | Heater, 24V Air Inlet |  | 0 | 2 | Y
22222574 | Eng. Sensor, Oil Pressure |  | 0 | 2 | Y
54756697 | Engine Mount |  | 0 | 2 | Y
22222590 | Engine Sensor, Coolant Temp |  | 0 | 2 | Y
36869337 | Exhaust, Rain Cap |  | 1 | 3 | Y
54660089 | Fuel Tank Cap |  | 1 | 2 | Y
36782456 | Fuse, 10A |  | 1 | 3 | N
36792083 | Fuse, 20A |  | 1 | 3 | N
35600261 | Gas Spring |  | 2 | 4 | Y
35361849 | Gasket, Fuel Sender |  | 0 | 2 | N
54753934 | Gasket, Inlet Valve |  | 0 | 2 | Y
85402725 | Gasket, Rocker Cover |  | 1 | 5 | Y
44015683 | Gauge Kit, Fuel Level 24V Replacement |  | 0 | 2 | Y
35316868 | Grease Seal |  | 2 | 4 | N
22054175 | Hourmeter |  | 1 | 2 | Y
22222566 | Inj. Nozzle |  | 0 | 2 | Y
22685507 | Insert, Site Gauge |  | 2 | 4 | Y
54443577 | Jack Assy. |  | 0 | 1 | Y
35609544 | Jack Pin |  | 1 | 2 | Y
22050553 | Light, Warning |  | 0 | 3 | Y
35371251 | Lubricator |  | 1 | 5 | Y
35380724 | Min. Pressure Valve O-Ring |  | 0 | 1 | N
35382662 | Spring |  | 0 | 1 | Y
35380740 | Min. Pressure Valve Spring |  | 0 | 1 | Y
36766756 | Orifice Muffler .140 |  | 1 | 2 | Y
36766731 | Orifice Muffler .156 |  | 1 | 2 | Y
95022356 | O-Ring A/E Seal |  | 1 | 2 | N
35279942 | O-Ring, Oil Fill Plug |  | 2 | 4 | N
95022307 | O-Ring, OTBV |  | 1 | 2 | N
35364413 | OSHA Valve (300cfm) |  | 1 | 5 | Y
35363829 | OSHA Valve (365/375cfm) |  | 1 | 5 | Y
35364439 | OSHA Valve (425cfm) |  | 1 | 5 | Y
36111672 | Packing, Inj. Nozzle |  | 1 | 5 | Y
36891216 | Pressure Gauge 250psi |  | 1 | 2 | Y
36896892 | Pressure Regulator (HP365,VHP300) |  | 1 | 2 | Y
36896892 | Regulator Press 200 PSI |  | 1 | 2 | Y
36769560 | Radiator, Cap |  | 1 | 2 | Y
36853521 | Relay, 100 Amp |  | 1 | 2 | N
35379064 | Repair Kit |  | 1 | 2 | Y
22201354 | Resistor, Machine ID (45.3K OHM) |  | 0 | 1 | Y
54731435 | Safety Valve (P425) |  | 1 | 2 | Y
54731450 | Safety Valve (VHP300) |  | 2 | 4 | Y
54731443 | Safety Valve (XP375,HP375) |  | 1 | 2 | Y
92877620 | Scavenge Adaptor O-ring |  | 1 | 1 | N
95973228 | Scavenge Adaptor O-ring |  | 1 | 5 | N
36840411 | Scavenge Check Valve |  | 1 | 2 | Y
36788172 | Seal, OTBV |  | 1 | 2 | N
54731427 | Sender, Fuel Level |  | 0 | 2 | N
22222608 | Sensor, Eng. Manifold Temp |  | 0 | 2 | Y
22222582 | Sensor, Eng. Crank Speed |  | 0 | 2 | Y
36898922 | Sensor, Temp. Tank |  | 1 | 2 | N
35593490 | Shaft Seal A/E |  | 1 | 2 | N
22685523 | Sight Tube |  | 1 | 2 | Y
35322395 | Silencer, Fuel Tank Vent |  | 1 | 2 | Y
35321603 | Spring, Compression Unloader |  | 0 | 2 | Y
35322767 | Spring, Piston Unloader |  | 0 | 2 | Y
22206213 | Starter, 24V |  | 0 | 2 | Y
22127385 | Switch, Key |  | 0 | 3 | N
54475777 | Switch, Momentary Rocker (Scroll) |  | 0 | 3 | N
22054076 | Switch, Rocker |  | 0 | 3 | N
54764964 | Switch, Thermal (Disch. Air) |  | 1 | 2 | N
54764956 | Switch, Thermal (Sep. Tank) |  | 1 | 2 | N
36117463 | Thermostat, JD |  | 1 | 2 | Y
36108561 | Gasket, Thermostat Cover JD |  | 1 | 2 | Y
36782019 | Thermostat, OTBV |  | 1 | 2 | Y
22173439 | Top Radiator Hose |  | 0 | 2 | N
36920825 | Transducer, 0-100 Press |  | 0 | 2 | N
54765946 | Transducer, 0-500 Press |  | 0 | 2 | N
36840841 | Valve, 2-Way Solenoid 24V |  | 1 | 2 | Y
35393677 | Valve, Dust Elector |  | 1 | 2 | Y
36110674 | Washer, Inj. Sealing |  | 1 | 5 | Y
36106250 | Water Pump Gasket |  | 1 | 3 | Y
22173579 | Wedge Module |  | 0 | 3 | Y